## BOM
Part | Package | Cost | Qty. | Total
Motherboard
4.7uF Cap | 603 | 0.1
0.1uF Cap | 805 | 0.1
22pF Cap | 603 | 0.1
10uF Cap | 805 | 0.1
22uF Cap | 805 | 0.1
Green LED | 603 | 0.29
Red LED | 603 | 0.27
Female DB9 | SMT | 2.53
Female DB9 | Through Hole | 0.78
PCIe 36 | Through Hole | 1.36
10k Res | 805 | 0.1
220 Res | 1206 | 0.1
2.2k Res | 805 | 0.1
SPST Button | SW_SPSTEVQP0 | 0.15
MSP432P401 | LQFP_100_14mmx14mm | 8.31
LM340MP-5.0 | SOT-223-4 | 1.24
LD1086DT33TR | TO-252 | 0.98
MCP9808 | MSOP8_3mmx3mm | 1.16
Enclosure |  | 14.66

## Power Budget
Part | Qty | Voltage | Current (mA) | Total Current | Notes | Temp
Motherboard
Green LED | 3 | 3.3v | 0.05 | 0.15
Red LED | 4 | 3.3v | 0.05 | 0.2
MSP432P401 | 1 | 3.3v | 3.84 | 3.84
LM340MP-5.0 | -- | -- | -- | -- | 1.5A Limit
LD1086DT33TR | -- | -- | -- | -- | 1.5A Limit
MCP9808 | 1 | 3.3v | 0.2 | 0.2
PWM Board
PCA9685 | 1 | 3.3v | 200 | 200 | Per pin, can sink 25mA and source 10mA | -40C to +85C
ADS1015 | 2 | 3.3v | 0.15 | 0.3 |  | -40C to +125C